## Bill of Materials-Kenmore_Rev_C
Designator | Quantity | Description | Manufacturer | ManufacturerPN | Vendor | VendorPN | Piece Price
D1 | 1 | DIODE ZENER 2.1v 500MW ALF2 | Nexperia USA, INC | NZX2V1B,133 | Digi-Key | 1727-1134-1-ND | 0.21
RV1 | 1 | TRIMMER 5K OHM 0.5W TH | Copal Electronics Inc | CT6EP502 | Digi-Key | CT6EP502-ND | 0.78
RV2 | 1 | TRIMMER 10K OHM 0.5W TH | Copal Electronics Inc | CT6EP103 | Digi-Key | CT6EP103-ND | 0.78
C1 | 1 | CAP CER 0.1UF 50V X7R RADIAL | Vishay | K104K10X7RF5UH5 | Digi-Key | BC2665CT-ND | 0.18
U1A | 1 | IC OPAMP GP 1 MHZ SOT23-5 | Texas Instruments | LM321MFX/NOPB | Digi-Key | LM321MFX/NOPBCT-ND | 0.57
R1 | 1 | RES 15K OHM 1/4W 1% AXIAL | Stackpole Electronics | RNF14FTD15K0 | Digi-Key | RNF14FTD15K0CT-ND | 0.1
[6 empty] | TOTAL BOM COST | 2.62